## Foam-skin
| Coaxial | [7 empty] | FOAM OD | CTP |  |  | STP |  |  | UTP
|  |  |  | W= |  |  |  |  | 0.95 | 9.6129 | 3333.3333 |  | 12.0735 | 3480.9711 |  | 7.2507 | 3333.3333
| 因子 |  | 輸入值 | 結果值 | 單位 |  | 名稱 | 結果 |  | 輸入值 | 結果值 |  | 輸入值 | 結果值 |  | 輸入值 | 結果值
| εZ介電常數 |  | 1.5 | 1.5 | \ | 1.5 | εF介電常數 | #DIV/0! |  | 1.5 | 1.5 | 1.5 | 1.5 | 1.5 | 1.5 | 1.5 | 1.5 | 1.5
| DZ芯線外徑 |  | 0.95 | 0.95 | mm | 0.95 | DF芯線外徑 | 0.95 |  | 0.95 | 0.95 | 0.95 | 0.95 | 0.95 | 0.95 | 0.95 | 0.95 | 0.95
| SKIN 厚 |  | 0 | 0 |  | 0 | 內FOAM電容 | #DIV/0! |  | 0.388 | 0.388 | 0.388 | 0.388 | 0.388 | 0.388 | 0.388 | 0.388 | 0.388
| d銅材OD |  | 0.388 | 0.388 | mm | 0.388 | SKIN電容 | #DIV/0! |  | 0.939 | 0.939 | 0.939 | 0.939 | 0.939 | 0.939 | 0.939 | 0.939 | 0.939
| f絞合係數 |  | 0.939 | 0.939 | \ | 0.939 | 內Foam發泡度 | #DIV/0! |  |  | 24.4436 | 24.4436 |  | 36.5562 | 36.5562 |  | 20.5142 | 20.5142
| 總靜電容量 |  |  | 87.0212 | pF/M | 87.0212 | 總的發泡度 | 51.82% |  |  | 167.818 | 167.818 |  | 111.6416 | 111.6416 |  | 199.0081 | 199.0081
| Z阻抗 |  |  | 46.8989 | Ω/M | 46.8989 |  |  |  | 9.6129 | 3333.3333 |  | 12.0735 | 3480.9711 |  | 7.2507 | 3333.3333
| L 電感 |  |  | 0.19118 | UH/m | 0.5182 | 銅條數: | 7 | 截面積 | 輸入值 | 結果值 |  | 輸入值 | 結果值 |  | 輸入值 | 結果值
| VP傳播速度 |  |  | 81.65% | % | 0.19118 | 單銅OD | 0.41 | 0.92418 | 1.8 | 1.8 | 1.8 | 1.8 | 1.8 | 1.8 | 1.8 | 1.8 | 1.8
| td延遲時間 |  |  | 4.0825 | ns/m | 0.8165 | 絞合外徑 | 1.2518 |  | 0.95 | 0.95 | 0.95 | 0.95 | 0.95 | 0.95 | 0.95 | 0.95 | 0.95
| Fco截止頻率 |  |  | 0.18343 | GHz | 4.0825 |  |  |  | 0.388 | 0.388 | 0.388 | 0.388 | 0.388 | 0.388 | 0.388 | 0.388 | 0.388
| Shield O.D. |  | 0 | Power Dielectric | 6e-05 | 0.18343 |  |  |  | 0.939 | 0.939 | 0.939 | 0.939 | 0.939 | 0.939 | 0.939 | 0.939 | 0.939
| ε0= |  | 2.32 | LOSS | 1.2 | [5 empty] | 29.3323 | 29.3323 |  | 43.8675 | 43.8675 |  | 24.617 | 24.617
[11 empty] | 153.1961 | 153.1961 |  | 101.9144 | 101.9144 |  | 181.6687 | 181.6687
|  |  | USB |  | 量測= (CTP+STP)/2-9.07 | [8 empty] | 4C+AEB | Differential IMP
[5 empty] | 量測= STP+4.1 | [8 empty] | 參照STP，Loss值帶1.25
|  | CTP | STP | MAX | MIN
|  | 167.818 | 111.6416 | 129.3532 | 115.7416
1.ULTRA THIN USB 28# MAX參考極小值；MIN參考STP | [13 empty] | 對線設計 Differentrial=CTP
|  | 11/0.1BA*1PR+30/0.1BA*2C+AB | [11 empty] | Signal End=STP
|  |  |  | 138.7798 | 123.6016
ε(介值常數) |  |  | PE | FPE | PP | FEP | FEP | CMP(鐵氟龍外被料) |  | TPE | TPR | TPO |  | XLPE | PVC |  | HYTREL
|  |  | 2.32 | 1.65 | 2.2 | 2.1 | 2.1 | 3.5 |  |  | 2.8 | 2.55 |  | 3 | 3.3 |  | 4.1
| K=絞合係數 |  | 7 | 11 | 19 | 91 | 25 |  |  | 37 | 41 | 42 |  | 61 | 65 |  | 91
|  |  | 0.939 |  | 0.97 | 0.988 |  |  |  | 0.98 |  |  |  | 0.985 |  |  | 0.988
|  | 4C+AEB | Differential IMP
參照STP，Loss值帶1.25

## 同轴线设计
電線設計
[6 empty] | 组合介电常数 | 1.58
| Coaxial Cable |  |  |  |  | 绞合外径
|  | C=24.16*ε/log(D/fd) | d：導體絞合OD | 0.36 | mm
|  |  | D：芯線OD | 1.6 | mm
|  | Z=138*log(D/fd)/√ε | f：導體絞合係數 | 0.939 | --
|  |  | ε：介電常數 | 1.54 | --
|  | L=0.459*log(D/fd) | C：電容值 | 55.1082 | PF/M | 30AWG HDMI阻抗 | 102.7766
|  |  | Z：特性阻抗 | 75.0793 | Ohm
|  | Vp=1/√ε | v：發泡度 | 48.6931 | %
|  |  | L：電感 | 0.30989 | uH/M
|  | Td=3.333*√ε | Vp：傳播速度 | 80.5823 | %
|  |  | Td：延遲時間 | 4.1361 | ns/M
|  | fcd=24.606/√ε*(D+fd) | fcd：截止頻率 | 79.2085 | GHz
|  |  | ε0：原介電常數 | 2.32 | --

## 对绞电气特性计算公式
對絞線傳輸 電氣特性計算式
Cable Twsited pair | [8 empty] | 日期: | 2004.03.08 | 版本: | A1
銅線導體
| 條數 | 7 | 導體線徑 | 0.1 | 導體係數 | 0.939 | 參考附表(一)
| 導體OD | 0.306 | 截面積 | 0.007854
| 芯線徑 | 1.12 | 介電常數 | 1.8 | (發泡後之介電常數) |  | 74.536 | 發泡百分比
| (Impedance) | [5 empty] | Capacitance(Mutual)
|  | 特性阻抗 Z0(Unshielded) = |  | 242.589 | ohms/Ft |  |  | 電容量(Unshielded) C = | 5.619 | pF/Ft | 18.435 | pF/M
個別隔離 |  | 特性阻抗 Z0(Shielded) = |  | 137.834 | ohms/Ft |  |  | 電容量(Shielded) C = | 9.94 | pF/Ft | 32.612 | pF/M
集合總隔離 |  | 特性阻抗 Z0(Overall) = |  | 198.356 | ohms/Ft |  | 電容量(overall shielded & cable) C= |  | 6.806 | pF/Ft | 22.329 | pF/M
附表(一)
發泡度計算式 |  |  | Ep = | 2.3 | 等效介電常數(約為未發泡前之介電常數) |  |  |  | 內導體絞線的有效直徑係數
|  |  | E = | 1.8 | 發泡後之介電常數 |  |  |  | 銅導線根數 | 有效直徑係數(k)
|  |  | P = | 0.337 | 發泡度 |  |  |  | 1 | 1
[9 empty] | 3 | 0.871
[9 empty] | 7 | 0.939
波長縮短率 |  |  | 輸入介電常數 | 1.8 | VP= | 74.54 | % |  | 12 | 0.957
[9 empty] | 19 | 0.97
| Time Delay |  | TD = | 1.366 | ns/Ft | 4.482 | ns/m |  | 27 | 0.976
[9 empty] | 37 | 0.98
|  | 假設 | Time Delay | 1.3 |  | 介電係數: | 1.631 |  | 50 | 0.983
[9 empty] | 70 | 0.986
PS..於圖面黃色方框輸入相關數值即可求得所需數值 | [8 empty] | 90 | 0.988

## 屏蔽衰減計算
條數 | 導體線徑 | 絞合外徑 | 截面積 | NOM CROSS |  | AWG | 絞距 | 阻抗Ω/KM@20℃ | [6 empty] | DCR@20℃
14 | 0.07 | 0.30251 | 0.053878 | >0.0539 |  | 30 | #N/A | 374.0157 |  |  |  | Cross-section (mm2) |  |  | Bare or | Tinned Cu. | Break Strength
[12 empty] | 截面積 | AWG | Diameter | Silver Pl.Cu. | OHMS/KM | (Lbs.) Max
對線屏蔽衰減計算 | [8 empty] | 輸入頻率 (MHz) | 衰減量 db/m | 衰減量 db/m | 0.0012115 | 46 | 0.00155 | 7578.084 | 8137.1391 | 0.15491 | 衰減量 db/10m
因子 |  | 輸入值 | 結果值 | 單位 |  | 名稱 | 結果 |  |  |  |  | 0.001926 | 44 | 0.00195 | 6009.5144 | 6453.084 | 0.19534
εZ介電常數 |  | 1.58 | 1.58 | \ | 1.58 | εF介電常數 | 1.5041 |  | 345.5 | 0.99631 | 0.99631 | 0.0030625 | 42 | 0.00246 | 4765.748 | 5117.4541 | 0.24632 | 9.9631
DZ芯線外徑 |  | 1.05 | 1.05 | mm | 1.05 | DF芯線外徑 | 0.92 |  | 560 | 1.2692 | 1.2692 | 0.0048695 | 40 | 0.0031 | 3779.5276 | 4058.399 | 0.3106 | 12.6925
SKIN 厚 |  | 0.065 | 0.065 |  | 0.065 | 內FOAM電容 | 100.1046 |  | 825 | 1.5416 | 1.5416 | 0.0062325 | 39 | 0.0035 | 2942.9134 | 3159.4488 | 0.3917 | 15.4156
d銅材OD |  | 0.399 | 0.399 | mm | 0.399 | SKIN電容 | 975.9513 |  | 15 | 0.2072 | 0.2072 | 0.0081073 | 38 | 0.004 | 2234.252 | 2401.5748 | 0.4939 | 2.072
f絞合係數 |  | 1 | 1 | \ | 1 | 內Foam發泡度 | 51.5% |  | 20 | 0.23928 | 0.23928 | 0.010286 | 37 | 0.0045 | 1758.5302 | 1886.4829 | 0.6228 | 2.3928
導體中心距 |  | 1.05 | 1.07 | mm | 1.05 | 總的發泡度 | 45.65% |  | 50 | 0.37846 | 0.37846 | [6 empty] | 3.7846
屏蔽內徑 |  | 2.1 | 1.45 | mm | 2.1 | 銅條數: | 7 |  | 100 | 0.53542 | 0.53542 | [6 empty] | 5.3542
鋁箔屏蔽系數 |  | 0 | 0 | 1.28 | 0 | 單銅OD | 0.203 |  | 150 | 0.65594 | 0.65594 | [6 empty] | 6.5594
編織屏蔽系數 |  | 0 | 0 | 2 | 0 | 絞合外徑 | 0.6198 |  | 250 | 0.8472 | 0.8472 | [6 empty] | 8.472
總靜電容量 |  |  | 90.7919 | pF/M | 90.7919 |  |  |  | 350 | 1.0028 | 1.0028 | 0.012668 | 36 | 0.005 | 1417.3228 | 1522.3097 | 0.7854 | 10.0279
Z阻抗 |  |  | 46.1343 | Ω/M | 46.1343 |  |  |  | 500 | 1.1991 | 1.1991 | 0.015911 | 35 | 0.0056 | 1125.3281 | 1207.3491 | 0.3106 | 11.9913
L 電感 |  |  | 0.79556 | UH/m | 0.45646 |  |  |  | 600 | 1.3139 | 1.3139 | 0.020116 | 34 | 0.0063 | 885.8268 | 951.4436 | 0.3917 | 13.1394
VP傳播速度 |  |  | 79.56% | % | 0.79556 |  |  |  | 700 | 1.4196 | 1.4196 | 0.025538 | 33 | 0.0071 | 695.5381 | 744.7507 | 0.4939 | 14.1957
td延遲時間 |  |  | 4.1899 | ns/m | 4.1899 |  |  |  | 800 | 1.5179 | 1.5179 | 0.032429 | 32 | 0.008 | 544.6194 | 583.9895 | 0.6228 | 15.1794
Fco截止頻率 |  |  | 0.16212 | GHz | 0.16212 |  |  |  | 900 | 1.6104 | 1.6104 | 0.040131 | 31 | 0.0089 | 439.6325 | 472.4409 | 0.7854 | 16.1037
Shield O.D. |  | 0 | 介質損耗正切 | 6e-05 | 0.16212 |  |  |  | 1500 | 2.0813 | 2.0813 | 0.050671 | 30 | 0.01 | 347.769 | 374.0157 | 3.157 | #REF!
ε0= |  | 2.32 | LOSS | 1.2 |  |  |  |  | 2500 | 2.6908 | 2.6908 | 0.064859 | 29 | 0.0113 | 271.9816 | 288.7139 | 3.981 | #REF!
[12 empty] | 0.080566 | 28 | 0.0126 | 218.832 | 232.2835 | 5.02
[12 empty] | 0.10235 | 27 | 0.0142 | 172.2441 | 182.7428 | 6.331
[12 empty] | 0.1282 | 26 | 0.0159 | 137.4672 | 145.9974 | 7.983
[12 empty] | 0.16215 | 25 | 0.0179 | 108.2677 | 115.1575 | 10.07
[12 empty] | 0.20471 | 24 | ..0201 | 85.958 | 91.2073 | 12.69
[12 empty] | 0.25893 | 23 | 0.0226 | 67.9134 | 72.1785 | 15.41
[12 empty] | 0.32429 | 22 | 0.0253 | 54.1339 | 56.4304 | 19.43
[12 empty] | 0.41145 | 21 | 0.0285 | 42.6509 | 45.2756 | 24.5
[12 empty] | 0.51684 | 20 | 0.032 | 33.7927 | 35.105 | 30.89
[12 empty] | 0.65365 | 19 | 0.0201 | 26.9357 | 28.6089 | 38.95
[12 empty] | 0.82087 | 18 | 0.0226 | 21.3911 | 22.2441 | 49.12
[12 empty] | 1.0388 | 17 | 0.0253 | 16.9291 | 17.979 | 61.93
[12 empty] | 1.3073 | 16 | 0.0285 | 13.4514 | 13.9764 | 78.1
[12 empty] | 1.6519 | 15 | 0.0571 | 10.6627 | 11.3189 | 98.48
[12 empty] | 2.0826 | 14 | 0.0641 | 8.4646 | 8.7927 | 124.2
[12 empty] | 2.6247 | 13 | 0.072 | 6.6929 | 7.0866 | 156.6
[12 empty] | 3.3088 | 12 | 0.0808 | 5.315 | 5.5446 | 197.5
[12 empty] | 4.1702 | 11 | 0.0907 | 4.2323 | 4.2323 | 249
[12 empty] | 5.2596 | 10 | 0.1019 | 3.3465 | 3.4777 | 314
[12 empty] | 6.6328 | 9 | 0.1144 | 2.6542 | 3.1463 | 380.5
[12 empty] | 8.3657 | 8 | 0.1285 | 2.103 | 2.2343 | 479.8
[12 empty] | 10.5496 | 7 | 0.1443 | 1.6667 | 1.7684 | 605
[12 empty] | 13.296 | 6 | 0.162 | 1.3222 | 1.4042 | 762.9
[12 empty] | 16.767 | 5 | 0.1819 | 1.0499 | 1.1155 | 961.9
[12 empty] | 21.15 | 4 | 0.2043 | 0.83333 | 0.88255 | 1213
[12 empty] | 26.6629 | 3 | 0.2294 | 0.65945 | 0.7021 | 1530
[12 empty] | 33.6251 | 2 | 0.2593 | 0.52165 | 0.55446 | 1929
[12 empty] | 42.4063 | 1 | 0.2893 | 0.41339 | 0.43963 | 2432
[12 empty] | 53.5083 | 1/0 | 0.3249 | 0.32808 | 0.34777 | 2984
[12 empty] | 67.4428 | 2/0 | 0.3648 | 0.26083 | 0.27723 | 3763
[12 empty] | 85.0255 | 3/0 | 0.4096 | 0.20702 | 0.21982 | 4745
[12 empty] | 107.2193 | 4/0 | 0.46 | 0.16404 | 0.17421 | 5983